## Sheet1
Camera FOV Calibration Test Helper使用说明: 1.下表中只有红色区域（H列）是可以编辑的。 2.为保证FOV可以pass,需要保证“Sensor Resolution Size的宽高比”与“最大拍照尺寸的宽高比”保持一致。 例如sensor hi545, Sensor Resolution Size的宽是2592，高是1944，宽高比是4：3 所以最大拍照尺寸要是4：3的，通过此尺寸计算出I列（绿色区域）的值才能通过所有的尺寸degree测试。 3.H列填写的是进行Camera FOV Calibration测试时，最大拍照尺寸测试可以pass的精确degree,精确到小数点后1位即可。 4.I列（绿色区域）得出的值最后填入SprdCamera3Setting.cpp文件的sensor_fov_tab结构体对应的focal_lengths元素位置。 以下是手动计算的过程（下面I列结果的计算过程）： 1,查芯片技术手册中每pixcel的物理尺寸，例如ov2680是1.75um×1.75um 2,查芯片技术手册sensor全尺寸输出的大小。例如ov2680,1600*1200 3,“pixcel物理尺寸长宽 * sensor全尺寸输出大小”计算数据填入SprdCamera3Setting.cpp文件的sensor_fov_tab结构体对应的physical_size数组，例如ov2680, (1.75x1600)/1000=2.80mm, (1.75x1200)/1000=2.10mm {"ov2680_mipi_raw", {2.80f, 2.10f}, lf},//l可以先随机写入一个值，可以写入2.80 4,使用CtsVerifier.apk工具，根据测试规则，评估出Displayed FOV是多少度即可pass该case.记录此度数为a.（此度数，请与“全尺寸输出时的宽高比不大于拍照尺寸宽高比”的度数接近，horizCropFactor为1.0；相反的情况请看参照注意事项，例如ov2680,请忽略352*288和176*144） 5,根据以下公式计算出l，l = horizCropFactor*w/(2*tan(a/2))，例如ov2680,即2.80/(2*tan(a/2)),计算出的结果填入SprdCamera3Setting.cpp文件的sensor_fov_tab结构体对应的focal_lengths位置。 即，{"ov2680_mipi_raw", {2.80f, 2.10f}, 3.75f}, 注意事项：此步骤的公式中，horizCropFactor， 当全尺寸输出时的宽高比不大于拍照尺寸宽高比时，horizCropFactor为1.0； 当全尺寸输出时的宽高比大于拍照尺寸宽高比时，horizCropFactor为“拍照尺寸宽高比/全尺寸输出宽高比”； 例如ov2680全尺寸输出是1600*1200（宽高比约为1.333），当测试拍照尺寸是352*288（宽高比约为1.222）,此时horizCropFactor为1.222/1.333，约为0.9167，而此时的度数a与步骤4记录的度数有差异。 6，修改完成后，重新编译libcamera，测试FOV，如果很小的差异，可以微调l的值满足需要。
No. | Sensor ID | pixel size(um) |  | Resolution Size |  | Max image transfer rate | NEEDINFO 实际测量出来需要的度数/2 | FOV horizontal degree | data refs.
|  | Horizontal | Vertical | Horizontal | Vertical
1 | gc2145 | [5 empty] | 56.2 | 0
2 | gc2355 | 1.75 | 1.75 | 1600 | 1200 | UXGA :30fps@168MHz,DCLK 720p :30fps@96MHz,DCLK | 56.2 | 2.622 | GC2355+CSP+DataSheet+release+V1.0_20141024.pdf
3 | gc2755 | 1.6 | 1.6 | 1920 | 1088 | 1080p: 30fps@168MHz,DCLK | 56.2 | 2.8767 | GC2755 CSP Datasheet V1.0
4 | gc0308 | [5 empty] | 56.2 | 0
5 | gc0310 | [5 empty] | 56.2 | 0
6 | gc0329 | [5 empty] | 56.2 | 0
7 | s5k4h5yc | 1.12 | 1.12 | 3264 | 2448 | Capture:8M - 4:3 30fps FHD Video:1920*1088 - 16:9 30fps HD Video:1280*720 - 16:9 60fps | 56.2 | 3.4232 | S5K4H5YC_REV0.02_Preliminary.pdf
8 | s5k4e1ga | 1.4 | 1.4 | 2592 | 1944 | full(RAW8 at CCP2):15fps full:30fps FHD(1920*1080,Crop):60fps HD(1280*720,Crop & binning,RAW10 at CSI-2):30fps HD(1280*720,Crop & Subsampling,RAW10 at CSI-2):60fps | 56.2 | 3.3981 | SEC_S5K4E1GA_EVT3.pdf
9 | sp0a20 | 2.2 | 2.2 | 640 | 480 | VGA Mode:30fps | 52.7 | 1.4213 | SP0A20_1.2.pdf
10 | sp2508 | 1.75 | 1.75 | 1600 | 1200 | (1600x1200):30fps@UXGA Mode (1600x900):30fps@1600HD+ Mode (1280x960):30fps@SXGA Mode (1280x720):60fps@720P Mode (800x600):60fps@SVGA Mode | 56.6 | 2.6001 | SP2508 Spec Commercial 1.3 - TSV.pdf
11 | sp2529 | 1.75 | 1.75 | 1600 | 1200 | UXGA Mode:15fps 720p Mode:30fps SVGA Mode:30fps | 56.2 | 2.622 | SP2529 spec_FAE 1.3 - TSV.pdf
12 | sp5409 | 1.4 | 1.4 | 2592 | 1944 | 2592 x 1944 :24fps@ 1920 x 1080 :30fps@ 1296 x 972 :30fps@ 1280 x 720 :30fps@ | 56.2 | 3.3981 | SP5409 spec_commercial 1.3 - TSV.pdf
13 | hi253 | [5 empty] | 56.2 | 0
14 | hi258 | 1.75 | 1.75 | 1600 | 1200 | UXGA:@15fps SVGA:@30fps | 56.2 | 2.622 | HI258_YACD5E1SBDBC - DataSheet (Ver 0.3).pdf
15 | hi545 | 1.4 | 1.4 | 2592 | 1944 | QSXGA:30fps FHD 1080P(Scaling):30fps HD 720P(Binning):60fps QVGA:120fps | 56.2 | 3.3981 | [Hi-545] YACF4F1C9SCC-Datasheet (Ver 0.6) .pdf
16 | ov2680 | 1.75 | 1.75 | 1600 | 1200 | 30fps | 56.2 | 2.622 | OV2680_CSP5_DS_1.01_Spreadtrum.pdf
17 | ov2685 | [5 empty] | 56.2 | 0
18 | ov5640 | 1.4 | 1.4 | 2592 | 1944 | QSXGA(2592*1944):15fps 1080p:30fps 1280*960:45fps 720p:60fps VGA(640*480):90fps QVGA(320*240):120fps | 56.2 | 3.3981 | OV5640_CSP3_DS_2.1_Thundersoft.pdf
19 | ov5648 | 1.4 | 1.4 | 2592 | 1944 | QSXGA(2592*1944):15fps 1080p:30fps 1280*960:45fps 720p:60fps VGA(640*480):90fps | 56.2 | 3.3981 | OV5648_CSP3_DS_2.15_Spreadtrum.pdf
20 | ov5670 | [5 empty] | 56.2

## Sheet2
|  | 隔年 | 攒 | 总计交 | 隔年总
1200 | 20 | 700 | 500 | 24000 | 14000
2400 | 20 | 1400 | 1000 | 48000 | 28000
3600 | 20 | 2100 | 1500 | 72000 | 42000